## RX5808_BUT
Comment | Description | Designator | Footprint | LibRef | Quantity
BELL | 有源蜂鸣器 | BEEP1 | BEEP 5x9x5.5 | Beep | 1
RX5808 | SPI控制RX5808 | CM1, CM2 | COMM-SMD_12P_RX5808 | RX5808 | 2
LED | LED | DS1 | 0402_LED | LED | 1
Header 9 | Header, 9-Pin | P1 | HDR-1X9 | Header 9 | 1
Header 12 | Header, 12-Pin | P2, P3 | HDR1.27-1x12-M | Header 12 | 2
SS8050 | NPN三极管 | Q1 | SOT23A | SS8050 | 1
1K | 电阻 | R1, R3 | 0402_RES | RES | 2
10K | 电阻 | R2 | 0402_RES | RES | 1
SMA-KE901 | >17mm天线座 | RF1, RF2 | SMA-TH_SMA-KE901 | SMA-KE901 | 2