## RX5808_TOP
Comment | Description | Designator | Footprint | LibRef | Quantity
100nf | 无极性电容 | C1, C4, C5, C6, C7, C8, C9, C10, C11, C12, C13, C14, C15, C16, C17 | 0402_CAP | Cap | 15
47uf | 极性电解电容 | C2 | CAP-3216 | Cap Pol | 1
10uf | 无极性电容 | C3 | 1206_CAP | Cap | 1
RGB LED | 无极性电容 | D1 | LED-SMD_6P-L5.0-W5.0-TL | WS2812 | 1
LED | LED | DS1 | 0402_LED | LED | 1
USB type C | TYPEC接口-16PIN | J1 | USB-C-SMD_TYPE-C-16M-005 | Type-C | 1
2.2uH | 电感 | L1 | L 1206 | Inductance | 1
Header 12 | 排针 | P1, P2 | HDR1.27-1x12 | Header 12 | 2
SS8050 | NPN三极管 | Q1 | SOT23A | SS8050 | 1
100K | 电阻 | R1 | 0402_RES | RES | 1
22K | 电阻 | R2, R6 | 0402_RES | RES | 2
22R | 电阻 | R3, R4 | 0402_RES | RES | 2
1M | 电阻 | R5, R7 | 0402_RES | RES | 2
10R | 电阻 | R8 | 0402_RES | RES | 1
1K | 电阻 | R9, R15 | 0402_RES | RES | 2
10K | 电阻 | R10, R11, R12, R13, R14, R16, R17 | 0402_RES | RES | 7
薄膜按键 | 薄膜按键 | REST1 | SW-SMD_ST-1195 | Jumper | 1
7*7*5-6P WX | 五向按键 | SW1 | SW-SMD_8P-L7.0-W7.0-P1.40-LS7.4-TL | 7*7*5-6P WX | 1
IPS0.96_80x160 | IPS-80x160 | TFT1 | IPS-0.96 | IPS0.96_80x160 | 1
SY8079AAC | DCDC电源 | U1 | SOT-23-5_L3.0-W1.7-P0.95-LS2.8-TL | SY8079AAC | 1
74LVC4066PW | 模拟开关 | U2 | SSOP-14_L6.5-W5.2-P0.65-LS8.0-BL | 74LVC4066PW | 1
STM32F411CEU6 | STM32单片机 | U3 | UFQFPN-48_L7.0-W7.0-P0.50-BL-EP | STM32F411CEU6 | 1
ZD24C64A-XGMT | E2PROM | U4 | TSSOP-8_L4.4-W3.0-P0.65-LS6.4-BL-2 | ZD24C64A-XGMT | 1
8M | 晶振 | Y1 | CSTCE8M00G55 | XTAL_1 | 1