## RX5808_TOP
Comment | Description | Designator | Footprint | LibRef | Quantity
RAINSUN | 陶瓷天线 | A1 | AN2051 | AN2051 | 1
100nf | 无极性电容 | C1, C2, C3, C4, C5, C7, C8, C9, C10, C12, C13, C14, C17, C18, C19 | 0603 | Cap | 17
1.2pf | 无极性电容 | C15 | 0603 | Cap | 1
1.5pf | 无极性电容 | C10 | 0603 | Cap | 1
10nf | 无极性电容 | C11 | 0603 | Cap | 1
47uf | 极性电解电容 | C6 | 1206/3216 | Cap Pol | 1
RGB LED | LED | D1 | LED-SMD_6P-L5.0-W5.0-TL | WS2812 | 1
LED | LED | DS1 | 0603 | LED | 1
USB type C | TYPEC接口-16PIN | J1 | USB Type-C-16Pin_A | Type-C | 1
1.8 nH | 电感 | L1 | L 0603 | Inductance | 1
Header 12 | Header, 12-Pin | P1, P2 | HDR1.27-1x12 | Header 12 | 2
SS8050 | NPN三极管 | Q1, Q2, Q3 | SOT23A | SS8050 | 3
1M | 电阻 | R1, R2 | 0603 | RES | 2
10K | 电阻 | R3, R5, R7, R9, R10, R11, R12, R13, R14, R16, R18, R19, R20 | 0603 | RES | 13
1K | 电阻 | R4, R17 | 0603 | RES | 2
12K | 电阻 | R6, R8 | 0603 | RES | 2
10 | 电阻 | R15 | 0603 | RES | 1
Jumper | 薄膜按键 | REST1 | SW-SMD_ST-1195 | Jumper | 1
7*7*5-6P WX | 五向按键 | SW1 | SW-SMD_8P-L7.0-W7.0-P1.40-LS7.4-TL | 7*7*5-6P WX | 1
IPS0.96_80x160 | IPS-80x160 | TFT1 | IPS-0.96 | IPS0.96_80x160 | 1
RT9013 | LDO稳压 | U1, U3 | SOT-23-5_L3.0-W1.7-P0.95-LS2.8-TL | RT9013 | 2
74LVC4066PW | 模拟开关 | U2 | TSSOP-14_L5.0-W4.4-P0.65-LS6.4-BL | 74LVS4066PW | 1
CP2102 | USB转TTL | U4 | QFN-28 | CP2102 | 1
ESP32_PICO_D4 | ESP32芯片 | U5 | QFN-48_7X7 | ESP32_PICO_D4 | 1
ZD24C64A-XGMT | E2PROM | U6 | TSSOP8 | ZD24C64A-XGMT | 1